## Load
TS
Bus No. | % of System Load
3 | 0.051485
4 | 0.079946
7 | 0.037383
8 | 0.083464
9 | 0.0010393
12 | 0.0013639
15 | 0.051165
16 | 0.052604
18 | 0.025263
20 | 0.10873
21 | 0.04381
23 | 0.039573
24 | 0.049343
25 | 0.035816
26 | 0.022225
27 | 0.04493
28 | 0.032938
29 | 0.045329
30 | 0.015605
31 | 0.001471
39 | 0.17652
Total load (MW) | 6050
DS1
Bus No. | % of System Active Load | % of System Reactive Load
1 | 0 | 0
2 | 0.026918 | 0.026087
3 | 0.024226 | 0.017391
4 | 0.032301 | 0.034783
5 | 0.016151 | 0.013043
6 | 0.016151 | 0.0086957
7 | 0.053836 | 0.043478
8 | 0.053836 | 0.043478
9 | 0.016151 | 0.0086957
10 | 0.016151 | 0.0086957
11 | 0.012113 | 0.013043
12 | 0.016151 | 0.015217
13 | 0.016151 | 0.015217
14 | 0.032301 | 0.034783
15 | 0.016151 | 0.0043478
16 | 0.016151 | 0.0086957
17 | 0.016151 | 0.0086957
18 | 0.024226 | 0.017391
19 | 0.024226 | 0.017391
20 | 0.024226 | 0.017391
21 | 0.024226 | 0.017391
22 | 0.024226 | 0.017391
23 | 0.024226 | 0.021739
24 | 0.11306 | 0.086957
25 | 0.11306 | 0.086957
26 | 0.016151 | 0.01087
27 | 0.016151 | 0.01087
28 | 0.016151 | 0.0086957
29 | 0.032301 | 0.030435
30 | 0.053836 | 0.26087
31 | 0.040377 | 0.030435
32 | 0.056528 | 0.043478
33 | 0.016151 | 0.017391
Total active load (MW) | 2100 | Total reactive load (MVar) | 1100
DS2
Bus No. | % of System Active Load | % of System Reactive Load
1 | 0 | 0
2 | 0 | 0
3 | 0 | 0
4 | 0 | 0
5 | 0 | 0
6 | 0.00068383 | 0.00081642
7 | 0.010626 | 0.011133
8 | 0.019726 | 0.020039
9 | 0.0078904 | 0.0081642
10 | 0.0073644 | 0.0070509
11 | 0.038137 | 0.038594
12 | 0.038137 | 0.038594
13 | 0.0021041 | 0.002041
14 | 0.0021041 | 0.002041
15 | 0 | 0
16 | 0.011967 | 0.011133
17 | 0.015781 | 0.012988
18 | 0.015781 | 0.012988
19 | 0 | 0
20 | 0.00026301 | 0.00022266
21 | 0.029983 | 0.030059
22 | 0.001394 | 0.0012988
23 | 0 | 0
24 | 0.0073644 | 0.007422
25 | 0 | 0
26 | 0.0036822 | 0.003711
27 | 0.0036822 | 0.003711
28 | 0.0068383 | 0.0069024
29 | 0.0068383 | 0.0069024
30 | 0 | 0
31 | 0 | 0
32 | 0 | 0
33 | 0.0036822 | 0.003711
34 | 0.0051287 | 0.0051954
35 | 0.0015781 | 0.0014844
36 | 0 | 0
37 | 0.020778 | 0.02093
38 | 0.10118 | 0.10187
39 | 0.10118 | 0.10187
40 | 0.010652 | 0.010502
41 | 0.00094684 | 0.001002
42 | 0.001131 | 0.0012988
43 | 0.0069435 | 0.0070509
44 | 0.0063123 | 0.0063829
45 | 0 | 0
46 | 0 | 0
47 | 0 | 0
48 | 0.026301 | 0.026719
49 | 0 | 0
50 | 0.32719 | 0.32954
51 | 0.0084164 | 0.0085353
52 | 0 | 0
53 | 0.059704 | 0.060118
54 | 0.015518 | 0.015586
55 | 0.0047342 | 0.0048243
56 | 0.0047342 | 0.0048243
57 | 0.0073644 | 0.007422
58 | 0.0073644 | 0.007422
59 | 0.0068383 | 0.0069024
60 | 0.0068383 | 0.0069024
61 | 0 | 0
62 | 0.0063123 | 0.0063087
63 | 0.0063123 | 0.0063087
64 | 0.00031561 | 0.0003711
65 | 0 | 0
66 | 0.0015781 | 0.0015957
67 | 0 | 0
68 | 0.01031 | 0.0097599
69 | 0.01031 | 0.0097599
Total active load (MW) | 2300 | Total reactive load (MVar) | 1200
DS3
Bus No. | % of System Active Load | % of System Reactive Load
1 | 0 | 0
2 | 0 | 0
3 | 0 | 0
4 | 0.022273 | 0.022273
5 | 0 | 0
6 | 0.014032 | 0.014032
7 | 0 | 0
8 | 0.014032 | 0.014032
9 | 0 | 0
10 | 0 | 0
11 | 0.022273 | 0.022273
12 | 0 | 0
13 | 0 | 0
14 | 0.014032 | 0.014032
15 | 0.014032 | 0.014032
16 | 0.014032 | 0.014032
17 | 0.044546 | 0.044546
18 | 0.022273 | 0.022273
19 | 0.022273 | 0.022273
20 | 0.014032 | 0.014032
21 | 0.014032 | 0.014032
22 | 0.014032 | 0.014032
23 | 0.022273 | 0.022273
24 | 0.014032 | 0.014032
25 | 0.014032 | 0.014032
26 | 0.022273 | 0.022273
27 | 0 | 0
28 | 0.022273 | 0.022273
29 | 0 | 0
30 | 0.014032 | 0.014032
31 | 0.014032 | 0.014032
32 | 0 | 0
33 | 0.0055682 | 0.0055682
34 | 0 | 0
35 | 0 | 0
36 | 0.014032 | 0.014032
37 | 0.022273 | 0.022273
38 | 0.022273 | 0.022273
39 | 0.022273 | 0.022273
40 | 0.014032 | 0.014032
41 | 0 | 0
42 | 0.014032 | 0.014032
43 | 0.014032 | 0.014032
44 | 0.014032 | 0.014032
45 | 0.014032 | 0.014032
46 | 0.014032 | 0.014032
47 | 0.0055682 | 0.0055682
48 | 0 | 0
49 | 0 | 0
50 | 0.01443 | 0.01443
51 | 0.022273 | 0.022273
52 | 0 | 0
53 | 0.014032 | 0.014032
54 | 0.022273 | 0.022273
55 | 0.022273 | 0.022273
56 | 0.0055682 | 0.0055682
57 | 0.022273 | 0.022273
58 | 0 | 0
59 | 0.022273 | 0.022273
60 | 0 | 0
61 | 0.022273 | 0.022273
62 | 0.022273 | 0.022273
63 | 0.0055682 | 0.0055682
64 | 0 | 0
65 | 0 | 0
66 | 0.022273 | 0.022273
67 | 0 | 0
68 | 0 | 0
69 | 0.022273 | 0.022273
70 | 0 | 0
71 | 0.014032 | 0.014032
72 | 0.022273 | 0.022273
73 | 0 | 0
74 | 0.022273 | 0.022273
75 | 0.014032 | 0.014032
76 | 0.022273 | 0.022273
77 | 0.0055682 | 0.0055682
78 | 0.022273 | 0.022273
79 | 0.014032 | 0.014032
80 | 0.022273 | 0.022273
81 | 0 | 0
82 | 0.022273 | 0.022273
83 | 0.014032 | 0.014032
84 | 0.0055682 | 0.0055682
85 | 0.014032 | 0.014032
Total active load (MW) | 2500 | Total reactive load (MVar) | 1300

## Wind
TS
Bus No. | PWmax (MW) | PWmin (MW)
3 | 400 | 0
6 | 400 | 0
17 | 400 | 0
20 | 400 | 0
25 | 400 | 0
DS 1
Bus No. | PWmax (MW) | PWmin (MW)
2 | 150 | 0
3 | 150 | 0
6 | 150 | 0
DS 2
Bus No. | PWmax (MW) | PWmin (MW)
3 | 150 | 0
4 | 150 | 0
8 | 150 | 0
DS 3
Bus No. | PWmax (MW) | PWmin (MW)
2 | 100 | 0
5 | 100 | 0
13 | 100 | 0
60 | 100 | 0

## Units data
TS
Bus No. | c3($) | c2($/MW) | c1($/MW-2) | cr($/MW) | Pmax (MW) | Pmin (MW) | Upward power adjustment limit (MW) | Downward power adjustment limit (MW)
30 | 0 | 6.9 | 0.0193 | 1.38 | 350 | 0 | 105 | 105
31 | 0 | 2.8 | 0.0104 | 0.56 | 800 | 0 | 240 | 240
32 | 0 | 4.7 | 0.0088 | 0.94 | 750 | 0 | 225 | 225
33 | 0 | 2.8 | 0.0128 | 0.56 | 650 | 0 | 195 | 195
34 | 0 | 3.7 | 0.0094 | 0.74 | 750 | 0 | 225 | 225
35 | 0 | 4.8 | 0.0099 | 0.96 | 750 | 0 | 225 | 225
36 | 0 | 3.6 | 0.0113 | 0.72 | 700 | 0 | 210 | 210
37 | 0 | 3.7 | 0.0071 | 0.74 | 900 | 0 | 270 | 270
38 | 0 | 3.9 | 0.0064 | 0.78 | 1200 | 0 | 360 | 360
39 | 0 | 3.7 | 0.0111 | 0.74 | 650 | 0 | 195 | 195 | Reference node
DS 1
Bus No. | c3($) | c2($/MW) | c1($/MW-2) | cr($/MW) | Pmax (MW) | Pmin (MW) | Qmax (MVar) | Qmin (MVar) | Upward power adjustment limit (MW) | Downward power adjustment limit (MW)
5 | 0 | 6 | 0.019 | 1.2 | 300 | 0 | 300 | 0 | 90 | 90
9 | 0 | 8 | 0.011 | 1.6 | 250 | 0 | 250 | 0 | 75 | 75
12 | 0 | 9 | 0.028 | 1.8 | 250 | 0 | 250 | 0 | 75 | 75
15 | 0 | 4 | 0.012 | 0.8 | 350 | 0 | 300 | 0 | 105 | 105
28 | 0 | 6 | 0.019 | 1.2 | 300 | 0 | 200 | 0 | 90 | 90
30 | 0 | 8 | 0.011 | 1.6 | 250 | 0 | 250 | 0 | 75 | 75
20 | 0 | 9 | 0.028 | 1.8 | 250 | 0 | 250 | 0 | 75 | 75
24 | 0 | 4 | 0.012 | 0.8 | 350 | 0 | 300 | 0 | 105 | 105
DS 2
Bus No. | c3($) | c2($/MW) | c1($/MW-2) | cr($/MW) | Pmax (MW) | Pmin (MW) | Qmax (MVar) | Qmin (MVar) | Upward power adjustment limit (MW) | Downward power adjustment limit (MW)
6 | 0 | 5 | 0.012 | 1 | 333 | 0 | 267 | 0 | 99.9 | 99.9
14 | 0 | 6 | 0.01 | 1.2 | 267 | 0 | 233 | 0 | 80.1 | 80.1
23 | 0 | 7 | 0.014 | 1.4 | 300 | 0 | 233 | 0 | 90 | 90
60 | 0 | 3 | 0.009 | 0.6 | 300 | 0 | 267 | 0 | 90 | 90
30 | 0 | 5 | 0.012 | 1 | 333 | 0 | 267 | 0 | 99.9 | 99.9
44 | 0 | 6 | 0.01 | 1.2 | 267 | 0 | 233 | 0 | 80.1 | 80.1
48 | 0 | 7 | 0.014 | 1.4 | 300 | 0 | 233 | 0 | 90 | 90
63 | 0 | 3 | 0.009 | 0.6 | 300 | 0 | 267 | 0 | 90 | 90
52 | 0 | 5 | 0.012 | 1 | 333 | 0 | 267 | 0 | 99.9 | 99.9
10 | 0 | 6 | 0.01 | 1.2 | 267 | 0 | 233 | 0 | 80.1 | 80.1
18 | 0 | 7 | 0.014 | 1.4 | 300 | 0 | 233 | 0 | 90 | 90
67 | 0 | 3 | 0.009 | 0.6 | 300 | 0 | 267 | 0 | 90 | 90
DS 3
Bus No. | c3($) | c2($/MW) | c1($/MW-2) | cr($/MW) | Pmax (MW) | Pmin (MW) | Qmax (MVar) | Qmin (MVar) | Upward power adjustment limit (MW) | Downward power adjustment limit (MW)
4 | 0 | 8 | 0.015 | 1.6 | 267 | 0 | 267 | 0 | 80.1 | 80.1
11 | 0 | 8 | 0.02 | 1.6 | 267 | 0 | 233 | 0 | 80.1 | 80.1
20 | 0 | 4 | 0.015 | 0.8 | 300 | 0 | 233 | 0 | 90 | 90
30 | 0 | 2 | 0.007 | 0.4 | 333 | 0 | 267 | 0 | 99.9 | 99.9
33 | 0 | 8 | 0.015 | 1.6 | 367 | 0 | 267 | 0 | 110.1 | 110.1
14 | 0 | 8 | 0.02 | 1.6 | 267 | 0 | 233 | 0 | 80.1 | 80.1
69 | 0 | 4 | 0.015 | 0.8 | 300 | 0 | 233 | 0 | 90 | 90
45 | 0 | 2 | 0.007 | 0.4 | 333 | 0 | 267 | 0 | 99.9 | 99.9
50 | 0 | 8 | 0.015 | 1.6 | 367 | 0 | 267 | 0 | 110.1 | 110.1
53 | 0 | 8 | 0.02 | 1.6 | 267 | 0 | 233 | 0 | 80.1 | 80.1
6 | 0 | 4 | 0.015 | 0.8 | 300 | 0 | 233 | 0 | 90 | 90
21 | 0 | 2 | 0.007 | 0.4 | 333 | 0 | 267 | 0 | 99.9 | 99.9

## Nodal voltage
DS1
Bus No. | Vmin (kV) | Vmax (kV)
1 | 12.66 | 12.66
2 | 12.027 | 13.293
3 | 12.027 | 13.293
4 | 12.027 | 13.293
5 | 12.027 | 13.293
6 | 12.027 | 13.293
7 | 12.027 | 13.293
8 | 12.027 | 13.293
9 | 12.027 | 13.293
10 | 12.027 | 13.293
11 | 12.027 | 13.293
12 | 12.027 | 13.293
13 | 12.027 | 13.293
14 | 12.027 | 13.293
15 | 12.027 | 13.293
16 | 12.027 | 13.293
17 | 12.027 | 13.293
18 | 12.027 | 13.293
19 | 12.027 | 13.293
20 | 12.027 | 13.293
21 | 12.027 | 13.293
22 | 12.027 | 13.293
23 | 12.027 | 13.293
24 | 12.027 | 13.293
25 | 12.027 | 13.293
26 | 12.027 | 13.293
27 | 12.027 | 13.293
28 | 12.027 | 13.293
29 | 12.027 | 13.293
30 | 12.027 | 13.293
31 | 12.027 | 13.293
32 | 12.027 | 13.293
33 | 12.027 | 13.293
DS2
Bus No. | Vmin (kV) | Vmax (kV)
1 | 12.66 | 12.66
2 | 12.027 | 13.293
3 | 12.027 | 13.293
4 | 12.027 | 13.293
5 | 12.027 | 13.293
6 | 12.027 | 13.293
7 | 12.027 | 13.293
8 | 12.027 | 13.293
9 | 12.027 | 13.293
10 | 12.027 | 13.293
11 | 12.027 | 13.293
12 | 12.027 | 13.293
13 | 12.027 | 13.293
14 | 12.027 | 13.293
15 | 12.027 | 13.293
16 | 12.027 | 13.293
17 | 12.027 | 13.293
18 | 12.027 | 13.293
19 | 12.027 | 13.293
20 | 12.027 | 13.293
21 | 12.027 | 13.293
22 | 12.027 | 13.293
23 | 12.027 | 13.293
24 | 12.027 | 13.293
25 | 12.027 | 13.293
26 | 12.027 | 13.293
27 | 12.027 | 13.293
28 | 12.027 | 13.293
29 | 12.027 | 13.293
30 | 12.027 | 13.293
31 | 12.027 | 13.293
32 | 12.027 | 13.293
33 | 12.027 | 13.293
34 | 12.027 | 13.293
35 | 12.027 | 13.293
36 | 12.027 | 13.293
37 | 12.027 | 13.293
38 | 12.027 | 13.293
39 | 12.027 | 13.293
40 | 12.027 | 13.293
41 | 12.027 | 13.293
42 | 12.027 | 13.293
43 | 12.027 | 13.293
44 | 12.027 | 13.293
45 | 12.027 | 13.293
46 | 12.027 | 13.293
47 | 12.027 | 13.293
48 | 12.027 | 13.293
49 | 12.027 | 13.293
50 | 12.027 | 13.293
51 | 12.027 | 13.293
52 | 12.027 | 13.293
53 | 12.027 | 13.293
54 | 12.027 | 13.293
55 | 12.027 | 13.293
56 | 12.027 | 13.293
57 | 12.027 | 13.293
58 | 12.027 | 13.293
59 | 12.027 | 13.293
60 | 12.027 | 13.293
61 | 12.027 | 13.293
62 | 12.027 | 13.293
63 | 12.027 | 13.293
64 | 12.027 | 13.293
65 | 12.027 | 13.293
66 | 12.027 | 13.293
67 | 12.027 | 13.293
68 | 12.027 | 13.293
69 | 12.027 | 13.293
DS3
Bus No. | Vmin (kV) | Vmax (kV)
1 | 12.66 | 12.66
2 | 12.027 | 13.293
3 | 12.027 | 13.293
4 | 12.027 | 13.293
5 | 12.027 | 13.293
6 | 12.027 | 13.293
7 | 12.027 | 13.293
8 | 12.027 | 13.293
9 | 12.027 | 13.293
10 | 12.027 | 13.293
11 | 12.027 | 13.293
12 | 12.027 | 13.293
13 | 12.027 | 13.293
14 | 12.027 | 13.293
15 | 12.027 | 13.293
16 | 12.027 | 13.293
17 | 12.027 | 13.293
18 | 12.027 | 13.293
19 | 12.027 | 13.293
20 | 12.027 | 13.293
21 | 12.027 | 13.293
22 | 12.027 | 13.293
23 | 12.027 | 13.293
24 | 12.027 | 13.293
25 | 12.027 | 13.293
26 | 12.027 | 13.293
27 | 12.027 | 13.293
28 | 12.027 | 13.293
29 | 12.027 | 13.293
30 | 12.027 | 13.293
31 | 12.027 | 13.293
32 | 12.027 | 13.293
33 | 12.027 | 13.293
34 | 12.027 | 13.293
35 | 12.027 | 13.293
36 | 12.027 | 13.293
37 | 12.027 | 13.293
38 | 12.027 | 13.293
39 | 12.027 | 13.293
40 | 12.027 | 13.293
41 | 12.027 | 13.293
42 | 12.027 | 13.293
43 | 12.027 | 13.293
44 | 12.027 | 13.293
45 | 12.027 | 13.293
46 | 12.027 | 13.293
47 | 12.027 | 13.293
48 | 12.027 | 13.293
49 | 12.027 | 13.293
50 | 12.027 | 13.293
51 | 12.027 | 13.293
52 | 12.027 | 13.293
53 | 12.027 | 13.293
54 | 12.027 | 13.293
55 | 12.027 | 13.293
56 | 12.027 | 13.293
57 | 12.027 | 13.293
58 | 12.027 | 13.293
59 | 12.027 | 13.293
60 | 12.027 | 13.293
61 | 12.027 | 13.293
62 | 12.027 | 13.293
63 | 12.027 | 13.293
64 | 12.027 | 13.293
65 | 12.027 | 13.293
66 | 12.027 | 13.293
67 | 12.027 | 13.293
68 | 12.027 | 13.293
69 | 12.027 | 13.293
70 | 12.027 | 13.293
71 | 12.027 | 13.293
72 | 12.027 | 13.293
73 | 12.027 | 13.293
74 | 12.027 | 13.293
75 | 12.027 | 13.293
76 | 12.027 | 13.293
77 | 12.027 | 13.293
78 | 12.027 | 13.293
79 | 12.027 | 13.293
80 | 12.027 | 13.293
81 | 12.027 | 13.293
82 | 12.027 | 13.293
83 | 12.027 | 13.293
84 | 12.027 | 13.293
85 | 12.027 | 13.293

## Internal Line data
TS
fb | tb | x | normal(MVA)
1 | 2 | 0.0411 | 600
1 | 39 | 0.025 | 1000
2 | 3 | 0.0151 | 500
2 | 25 | 0.0086 | 500
2 | 30 | 0.0181 | 900
3 | 4 | 0.0213 | 500
3 | 18 | 0.0133 | 500
4 | 5 | 0.0128 | 600
4 | 14 | 0.0129 | 500
5 | 6 | 0.0026 | 1200
5 | 8 | 0.0112 | 900
6 | 7 | 0.0092 | 900
6 | 11 | 0.0082 | 480
6 | 31 | 0.025 | 1800
7 | 8 | 0.0046 | 900
8 | 9 | 0.0363 | 900
9 | 39 | 0.025 | 900
10 | 11 | 0.0043 | 600
10 | 13 | 0.0043 | 600
10 | 32 | 0.02 | 900
12 | 11 | 0.0435 | 500
12 | 13 | 0.0435 | 500
13 | 14 | 0.0101 | 600
14 | 15 | 0.0217 | 600
15 | 16 | 0.0094 | 600
16 | 17 | 0.0089 | 600
16 | 19 | 0.0195 | 600
16 | 21 | 0.0135 | 600
16 | 24 | 0.0059 | 600
17 | 18 | 0.0082 | 600
17 | 27 | 0.0173 | 600
19 | 20 | 0.0138 | 900
19 | 33 | 0.0142 | 900
20 | 34 | 0.018 | 900
21 | 22 | 0.014 | 900
22 | 23 | 0.0096 | 600
22 | 35 | 0.0143 | 900
23 | 24 | 0.035 | 600
23 | 36 | 0.0272 | 900
25 | 26 | 0.0323 | 600
25 | 37 | 0.0232 | 900
26 | 27 | 0.0147 | 600
26 | 28 | 0.0474 | 600
26 | 29 | 0.0625 | 600
28 | 29 | 0.0151 | 600
29 | 38 | 0.0156 | 1200
DS 1
fb | tb | r | x
1 | 2 | 0.0922 | 0.0407
2 | 3 | 0.493 | 0.2511
3 | 4 | 0.366 | 0.1864
4 | 5 | 0.3811 | 0.1941
5 | 6 | 0.819 | 0.707
6 | 7 | 0.1872 | 0.6188
7 | 8 | 0.7144 | 0.2351
8 | 9 | 1.03 | 0.74
9 | 10 | 1.044 | 0.74
10 | 11 | 0.1966 | 0.065
11 | 12 | 0.3744 | 0.1238
12 | 13 | 1.468 | 1.155
13 | 14 | 0.5416 | 0.7129
14 | 15 | 0.591 | 0.526
15 | 16 | 0.7463 | 0.545
16 | 17 | 1.289 | 1.721
17 | 18 | 0.732 | 0.574
2 | 19 | 0.164 | 0.1565
19 | 20 | 1.5042 | 1.3554
20 | 21 | 0.4095 | 0.4784
21 | 22 | 0.7089 | 0.9373
3 | 23 | 0.4512 | 0.3083
23 | 24 | 0.898 | 0.7091
24 | 25 | 0.896 | 0.7011
6 | 26 | 0.203 | 0.1034
26 | 27 | 0.2842 | 0.1447
27 | 28 | 1.059 | 0.9337
28 | 29 | 0.8042 | 0.7006
29 | 30 | 0.5075 | 0.2585
30 | 31 | 0.9744 | 0.963
31 | 32 | 0.3105 | 0.3619
32 | 33 | 0.341 | 0.5362
DS 2
fb | tb | r | x
1 | 2 | 0.0005 | 0.0012
2 | 3 | 0.0005 | 0.0012
3 | 4 | 0.0015 | 0.0036
4 | 5 | 0.0251 | 0.0294
5 | 6 | 0.366 | 0.1864
6 | 7 | 0.381 | 0.1941
7 | 8 | 0.0922 | 0.047
8 | 9 | 0.0493 | 0.0251
9 | 10 | 0.819 | 0.2707
10 | 11 | 0.1872 | 0.0619
11 | 12 | 0.7114 | 0.2351
12 | 13 | 1.03 | 0.34
13 | 14 | 1.044 | 0.345
14 | 15 | 1.058 | 0.3496
15 | 16 | 0.1966 | 0.065
16 | 17 | 0.3744 | 0.1238
17 | 18 | 0.0047 | 0.0016
18 | 19 | 0.3276 | 0.1083
19 | 20 | 0.2106 | 0.069
20 | 21 | 0.3416 | 0.1129
21 | 22 | 0.014 | 0.0046
22 | 23 | 0.1591 | 0.0526
23 | 24 | 0.3463 | 0.1145
24 | 25 | 0.7488 | 0.2475
25 | 26 | 0.3089 | 0.1021
26 | 27 | 0.1732 | 0.0572
3 | 28 | 0.0044 | 0.0108
28 | 29 | 0.064 | 0.1565
29 | 30 | 0.3978 | 0.1315
30 | 31 | 0.0702 | 0.0232
31 | 32 | 0.351 | 0.116
32 | 33 | 0.839 | 0.2816
33 | 34 | 1.708 | 0.5646
34 | 35 | 1.474 | 0.4873
3 | 59 | 0.0044 | 0.0108
59 | 60 | 0.064 | 0.1565
60 | 61 | 0.1053 | 0.123
61 | 62 | 0.0304 | 0.0355
62 | 63 | 0.0018 | 0.0021
63 | 64 | 0.7283 | 0.8509
64 | 65 | 0.31 | 0.3623
65 | 66 | 0.041 | 0.0478
66 | 67 | 0.0092 | 0.0116
67 | 68 | 0.1089 | 0.1373
68 | 69 | 0.0009 | 0.0012
4 | 36 | 0.0034 | 0.0084
36 | 37 | 0.0851 | 0.2083
37 | 38 | 0.2898 | 0.7091
38 | 39 | 0.0822 | 0.2011
8 | 40 | 0.0928 | 0.0473
40 | 41 | 0.3319 | 0.1114
9 | 42 | 0.174 | 0.0886
42 | 43 | 0.203 | 0.1034
43 | 44 | 0.2842 | 0.1447
44 | 45 | 0.2813 | 0.1433
45 | 46 | 1.59 | 0.5337
46 | 47 | 0.7837 | 0.263
47 | 48 | 0.3042 | 0.1006
48 | 49 | 0.3861 | 0.1172
49 | 50 | 0.5075 | 0.2585
50 | 51 | 0.0974 | 0.0496
51 | 52 | 0.145 | 0.0738
52 | 53 | 0.7105 | 0.3619
53 | 54 | 1.041 | 0.5302
11 | 55 | 0.2012 | 0.0611
55 | 56 | 0.0047 | 0.0014
12 | 57 | 0.7394 | 0.2444
57 | 58 | 0.0047 | 0.0016
DS 3
fb | tb | r | x
1 | 2 | 0.108 | 0.075
2 | 3 | 0.163 | 0.112
3 | 4 | 0.217 | 0.149
4 | 5 | 0.108 | 0.074
5 | 6 | 0.435 | 0.298
6 | 7 | 0.272 | 0.186
7 | 8 | 1.197 | 0.82
8 | 9 | 0.108 | 0.074
9 | 10 | 0.598 | 0.41
10 | 11 | 0.544 | 0.373
11 | 12 | 0.544 | 0.373
12 | 13 | 0.598 | 0.41
13 | 14 | 0.272 | 0.186
14 | 15 | 0.326 | 0.223
2 | 16 | 0.728 | 0.302
3 | 17 | 0.455 | 0.189
5 | 18 | 0.82 | 0.34
18 | 19 | 0.637 | 0.264
19 | 20 | 0.455 | 0.189
20 | 21 | 0.819 | 0.34
21 | 22 | 1.548 | 0.642
19 | 23 | 0.182 | 0.075
7 | 24 | 0.91 | 0.378
8 | 25 | 0.455 | 0.189
25 | 26 | 0.364 | 0.151
26 | 27 | 0.546 | 0.226
27 | 28 | 0.273 | 0.113
28 | 29 | 0.546 | 0.226
29 | 30 | 0.546 | 0.226
30 | 31 | 0.273 | 0.113
31 | 32 | 0.182 | 0.075
32 | 33 | 0.182 | 0.075
33 | 34 | 0.819 | 0.34
34 | 35 | 0.637 | 0.264
35 | 36 | 0.182 | 0.075
27 | 37 | 0.364 | 0.151
28 | 38 | 1.002 | 0.416
29 | 39 | 0.546 | 0.226
32 | 40 | 0.455 | 0.189
40 | 41 | 1.002 | 0.416
41 | 42 | 0.273 | 0.113
41 | 43 | 0.455 | 0.189
34 | 44 | 1.002 | 0.416
44 | 45 | 0.911 | 0.378
45 | 46 | 0.911 | 0.378
46 | 47 | 0.546 | 0.226
35 | 48 | 0.637 | 0.264
48 | 49 | 0.182 | 0.075
49 | 50 | 0.364 | 0.151
50 | 51 | 0.455 | 0.189
48 | 52 | 1.366 | 0.567
52 | 53 | 0.455 | 0.189
53 | 54 | 0.546 | 0.226
52 | 55 | 0.546 | 0.226
49 | 56 | 0.546 | 0.226
9 | 57 | 0.273 | 0.113
57 | 58 | 0.819 | 0.34
58 | 59 | 0.182 | 0.075
58 | 60 | 0.546 | 0.226
60 | 61 | 0.728 | 0.302
61 | 62 | 1.002 | 0.415
60 | 63 | 0.182 | 0.075
63 | 64 | 0.728 | 0.302
64 | 65 | 0.182 | 0.075
65 | 66 | 0.182 | 0.075
64 | 67 | 0.455 | 0.189
67 | 68 | 0.91 | 0.378
68 | 69 | 1.092 | 0.453
69 | 70 | 0.455 | 0.189
70 | 71 | 0.546 | 0.226
67 | 72 | 0.182 | 0.075
68 | 73 | 1.184 | 0.491
73 | 74 | 0.273 | 0.113
73 | 75 | 1.002 | 0.416
70 | 76 | 0.546 | 0.226
65 | 77 | 0.091 | 0.037
10 | 78 | 0.637 | 0.264
67 | 79 | 0.546 | 0.226
12 | 80 | 0.728 | 0.302
80 | 81 | 0.364 | 0.151
81 | 82 | 0.091 | 0.037
81 | 83 | 1.092 | 0.453
83 | 84 | 1.002 | 0.416
13 | 85 | 0.819 | 0.34

## Tie-line data
Bus No.in TS | Tie-line | Pmin(MW) | Pmax(MW) | Qmin(MVar) | Qmax(MVar)
3 | 1 | 0 | 1000 | 0 | 2000
10 | 2 | 0 | 1000 | 0 | 2000
17 | 3 | 0 | 1000 | 0 | 2000